## Arkusz1
Typ | Symbol | Nazwa | Ilość
Dioda | D8 | 1N4007 | 1
Dioda | D1 | Green | 1
Dioda | D2, D4 | Red | 2
Dioda | D3, D5 | Blue | 2
Rezystor | R7 | 510Ω | 1 | 36
Rezystor | R1, R2, R3, R4, R5 | 330Ω | 5
Rezystor | R8 | 12k | 1
Rezystor | R9 | 22k | 1
Rezystor | R10 | 1M | 1
Rezystor | R11 | 10k | 1
Kondensator | C7, C8 | 22pF | 2
Kondensator | C11 | 4.7uF | 1
Kondensator | C9, C10 | 10pF | 2
Kondensator | C1, C2, C12 | 1uF | 3
Kondensator | C3 | 47uF | 1
Kondensator | C4, C6, C5 | 100nF | 3
Regulator napięcia | U4 | MC78M05BDTRK | 1
Regulator napięcia | U5 | MCP1703T-3302E/CB | 1
Rezonator kwarcowy | Q2 | 8MHz | 1
Rezonator kwarcowy | Q1 | 32.768kHz | 1
Transceiver | U3 | L9637D | 1
Jumper | CB1 |  | 1
Przycisk | S1 | SW-PB | 1
Złącza | P1, P3, P4 |  | 3
Mikrokontroler | U1 | STM32F103CBT6 | 1
Moduł bluetooth | U6 | RN4020-V/RM123 | 1